## PROCESAMIENTO PRÁCTICO
Geometría |  | Tubo central (H) |  | Tin (°C) = | 41.5 | Tout (°C)= | 35.8 | Tm (°C) = | 38.7 | Tubo exterior(C) |  | Tin (°C) = | 22.6 | Tout (°C)= | 25.5 | Tm (°C) = | 24.05
Din (m) | 0.01119 | ρ(kg/m3) | 992.695 | [6 empty] | ρ(kg/m3) | 997.28
Espesor (m) | 0.00081 | v(m/s) | 0.4 |  | Q(W) = | 930.2821 |  |  |  | v(m/s) | 1.5 |  | Q(W) = | 3091.8559
Dext (m) | 0.019 | D(m) | 0.01119 | [6 empty] | Dh(m) | 0.018083
Af int (m2) | 9.8344e-05 | μ(Pa*s) | 0.00067126 | [6 empty] | μ(Pa*s) | 0.00091045
Af ext (m2) | 0.00017043 | Cp(J/g*°C) | 4.1794 | [6 empty] | Cp(J/g*°C) | 4.1818

## CÁLCULOS
Geometría |  | Tubo central (H) |  | Tin (°C) = | 40 | Tout (°C)= | 35 | Tm (°C) = | 37.5 | Tubo exterior (C) |  | Tin (°C) = | 24 | Tout (°C)= | 24.7658 | Tm (°C) = | 24.3829
Din (m) | 0.01119 | ρ(kg/m3) | 993.125 | [6 empty] | ρ(kg/m3) | 997.1015
Espesor (m) | 0.00081 | v(m/s) | 0.4 |  | Q(W) = | 816.3807 |  | ΔP(Pa)= | 330.8514 | v(m/s) | 1.5 |  | Q(W) = | 816.38 |  | ΔP(Pa)= | 4958.5656
Dext (m) | 0.019 | D(m) | 0.01119 | [6 empty] | Dh(m) | 0.018083
Af int (m2) | 9.8344e-05 | μ(Pa*s) | 0.00068593 |  | Material: | Cobre |  |  |  | μ(Pa*s) | 0.00091082
Af ext (m2) | 0.00017043 | Cp(J/g*°C) | 4.1793 |  | k(W/m*°C) | 400 |  |  |  | Cp(J/g*°C) | 4.1821
|  | k(W/m*°C) | 0.62509 | [6 empty] | k(W/m*°C) | 0.60523
Rf(m2*°C/W)= | 0.0001 | Pr | 4.5861 |  | Rconv (m*°C/W)= | 0.011323 |  |  |  | Pr | 6.2937 |  | Rconv (m*°C/W)= | 0.0039482
|  | Re | 6480.5848 | [6 empty] | Re | 29694.6196
L (m) = | 1.3057 | f | 0.035688 |  | Rcond (m*°C/W)= | 2.7807e-05 |  |  |  | f | 0.023698 |  | Rinc (m*°C/W)= | 0.0026526
|  | Nu | 44.972 | [6 empty] | Nu | 200.737
|  | hin(W/m2*C) | 2512.2225 |  | Rinc (m*°C/W)= | 0.0028446 |  |  |  | hin(W/m2*°C) | 6718.4745
|  | U (W/m2*°C)= | 1335.2521
|  | U (W/m*°C)= | 48.0857
|  | ΔTml (°C)= | 13.0024
Procedimiento
1. Colocar todos los valores bases (D, v, y T de in/out).
2. Iterar Q del tubo anular cambiando Tout.
3. Leer valor de L.

## PROPIEDADES DEL AGUA A 1atm
Propiedades del agua a 1atm
Temperature (C) | Pressure (MPa) | Density (kg/m3) | Volume (m3/kg) | Internal Energy (kJ/kg) | Enthalpy (kJ/kg) | Entropy (J/g*K) | Cv (J/g*K) | Cp (J/g*K) | Sound Spd. (m/s) | Joule-Thomson (K/MPa) | Viscosity (Pa*s) | Therm. Cond. (W/m*K) | Phase
15 | 0.10132 | 999.1 | 0.0010009 | 62.975 | 63.077 | 0.22445 | 4.1744 | 4.1885 | 1465.9 | -0.22858 | 0.0011376 | 0.5888 | liquid
15.1 | 0.10132 | 999.09 | 0.0010009 | 63.394 | 63.496 | 0.2259 | 4.1741 | 4.1884 | 1466.3 | -0.2285 | 0.0011346 | 0.58899 | liquid
15.2 | 0.10132 | 999.07 | 0.0010009 | 63.813 | 63.915 | 0.22735 | 4.1737 | 4.1882 | 1466.6 | -0.22843 | 0.0011316 | 0.58918 | liquid
15.3 | 0.10132 | 999.06 | 0.0010009 | 64.232 | 64.333 | 0.22881 | 4.1734 | 4.1881 | 1467 | -0.22835 | 0.0011286 | 0.58938 | liquid
15.4 | 0.10132 | 999.04 | 0.001001 | 64.651 | 64.752 | 0.23026 | 4.1731 | 4.188 | 1467.3 | -0.22828 | 0.0011256 | 0.58957 | liquid
15.5 | 0.10132 | 999.03 | 0.001001 | 65.07 | 65.171 | 0.23171 | 4.1727 | 4.1879 | 1467.7 | -0.2282 | 0.0011227 | 0.58976 | liquid
15.6 | 0.10132 | 999.01 | 0.001001 | 65.488 | 65.59 | 0.23316 | 4.1724 | 4.1878 | 1468 | -0.22813 | 0.0011197 | 0.58995 | liquid
15.7 | 0.10132 | 998.99 | 0.001001 | 65.907 | 66.008 | 0.23461 | 4.172 | 4.1877 | 1468.4 | -0.22805 | 0.0011168 | 0.59014 | liquid
15.8 | 0.10132 | 998.98 | 0.001001 | 66.326 | 66.427 | 0.23606 | 4.1717 | 4.1876 | 1468.7 | -0.22798 | 0.0011139 | 0.59033 | liquid
15.9 | 0.10132 | 998.96 | 0.001001 | 66.745 | 66.846 | 0.23751 | 4.1713 | 4.1875 | 1469 | -0.2279 | 0.001111 | 0.59052 | liquid
16 | 0.10132 | 998.95 | 0.0010011 | 67.163 | 67.265 | 0.23896 | 4.171 | 4.1874 | 1469.4 | -0.22783 | 0.0011081 | 0.59071 | liquid
16.1 | 0.10132 | 998.93 | 0.0010011 | 67.582 | 67.683 | 0.2404 | 4.1706 | 4.1873 | 1469.7 | -0.22775 | 0.0011052 | 0.59089 | liquid
16.2 | 0.10132 | 998.91 | 0.0010011 | 68.001 | 68.102 | 0.24185 | 4.1703 | 4.1872 | 1470.1 | -0.22768 | 0.0011023 | 0.59108 | liquid
16.3 | 0.10132 | 998.9 | 0.0010011 | 68.42 | 68.521 | 0.2433 | 4.1699 | 4.1871 | 1470.4 | -0.2276 | 0.0010995 | 0.59127 | liquid
16.4 | 0.10132 | 998.88 | 0.0010011 | 68.838 | 68.94 | 0.24475 | 4.1696 | 4.187 | 1470.7 | -0.22753 | 0.0010966 | 0.59146 | liquid
16.5 | 0.10132 | 998.86 | 0.0010011 | 69.257 | 69.358 | 0.24619 | 4.1693 | 4.1869 | 1471.1 | -0.22746 | 0.0010938 | 0.59164 | liquid
16.6 | 0.10132 | 998.85 | 0.0010012 | 69.676 | 69.777 | 0.24764 | 4.1689 | 4.1868 | 1471.4 | -0.22738 | 0.001091 | 0.59183 | liquid
16.7 | 0.10132 | 998.83 | 0.0010012 | 70.094 | 70.196 | 0.24908 | 4.1686 | 4.1867 | 1471.8 | -0.22731 | 0.0010882 | 0.59202 | liquid
16.8 | 0.10132 | 998.81 | 0.0010012 | 70.513 | 70.614 | 0.25053 | 4.1682 | 4.1866 | 1472.1 | -0.22723 | 0.0010854 | 0.59221 | liquid
16.9 | 0.10132 | 998.8 | 0.0010012 | 70.932 | 71.033 | 0.25197 | 4.1679 | 4.1866 | 1472.4 | -0.22716 | 0.0010826 | 0.59239 | liquid
17 | 0.10132 | 998.78 | 0.0010012 | 71.35 | 71.452 | 0.25341 | 4.1675 | 4.1865 | 1472.8 | -0.22709 | 0.0010798 | 0.59258 | liquid
17.1 | 0.10132 | 998.76 | 0.0010012 | 71.769 | 71.87 | 0.25485 | 4.1671 | 4.1864 | 1473.1 | -0.22701 | 0.001077 | 0.59276 | liquid
17.2 | 0.10132 | 998.74 | 0.0010013 | 72.188 | 72.289 | 0.2563 | 4.1668 | 4.1863 | 1473.4 | -0.22694 | 0.0010743 | 0.59295 | liquid
17.3 | 0.10132 | 998.73 | 0.0010013 | 72.606 | 72.708 | 0.25774 | 4.1664 | 4.1862 | 1473.7 | -0.22686 | 0.0010715 | 0.59313 | liquid
17.4 | 0.10132 | 998.71 | 0.0010013 | 73.025 | 73.126 | 0.25918 | 4.1661 | 4.1861 | 1474.1 | -0.22679 | 0.0010688 | 0.59332 | liquid
17.5 | 0.10132 | 998.69 | 0.0010013 | 73.443 | 73.545 | 0.26062 | 4.1657 | 4.186 | 1474.4 | -0.22672 | 0.0010661 | 0.5935 | liquid
17.6 | 0.10132 | 998.67 | 0.0010013 | 73.862 | 73.963 | 0.26206 | 4.1654 | 4.1859 | 1474.7 | -0.22665 | 0.0010634 | 0.59369 | liquid
17.7 | 0.10132 | 998.65 | 0.0010013 | 74.281 | 74.382 | 0.2635 | 4.165 | 4.1858 | 1475.1 | -0.22657 | 0.0010607 | 0.59387 | liquid
17.8 | 0.10132 | 998.64 | 0.0010014 | 74.699 | 74.801 | 0.26494 | 4.1647 | 4.1858 | 1475.4 | -0.2265 | 0.001058 | 0.59405 | liquid
17.9 | 0.10132 | 998.62 | 0.0010014 | 75.118 | 75.219 | 0.26638 | 4.1643 | 4.1857 | 1475.7 | -0.22643 | 0.0010553 | 0.59424 | liquid
18 | 0.10132 | 998.6 | 0.0010014 | 75.536 | 75.638 | 0.26781 | 4.164 | 4.1856 | 1476 | -0.22635 | 0.0010527 | 0.59442 | liquid
18.1 | 0.10132 | 998.58 | 0.0010014 | 75.955 | 76.056 | 0.26925 | 4.1636 | 4.1855 | 1476.4 | -0.22628 | 0.00105 | 0.5946 | liquid
18.2 | 0.10132 | 998.56 | 0.0010014 | 76.373 | 76.475 | 0.27069 | 4.1632 | 4.1854 | 1476.7 | -0.22621 | 0.0010474 | 0.59478 | liquid
18.3 | 0.10132 | 998.54 | 0.0010015 | 76.792 | 76.893 | 0.27212 | 4.1629 | 4.1853 | 1477 | -0.22614 | 0.0010447 | 0.59496 | liquid
18.4 | 0.10132 | 998.52 | 0.0010015 | 77.21 | 77.312 | 0.27356 | 4.1625 | 4.1853 | 1477.3 | -0.22606 | 0.0010421 | 0.59515 | liquid
18.5 | 0.10132 | 998.5 | 0.0010015 | 77.629 | 77.73 | 0.275 | 4.1622 | 4.1852 | 1477.6 | -0.22599 | 0.0010395 | 0.59533 | liquid
18.6 | 0.10132 | 998.49 | 0.0010015 | 78.047 | 78.149 | 0.27643 | 4.1618 | 4.1851 | 1478 | -0.22592 | 0.0010369 | 0.59551 | liquid
18.7 | 0.10132 | 998.47 | 0.0010015 | 78.466 | 78.567 | 0.27786 | 4.1614 | 4.185 | 1478.3 | -0.22585 | 0.0010343 | 0.59569 | liquid
18.8 | 0.10132 | 998.45 | 0.0010016 | 78.884 | 78.986 | 0.2793 | 4.1611 | 4.1849 | 1478.6 | -0.22577 | 0.0010318 | 0.59587 | liquid
18.9 | 0.10132 | 998.43 | 0.0010016 | 79.303 | 79.404 | 0.28073 | 4.1607 | 4.1849 | 1478.9 | -0.2257 | 0.0010292 | 0.59605 | liquid
19 | 0.10132 | 998.41 | 0.0010016 | 79.721 | 79.823 | 0.28216 | 4.1603 | 4.1848 | 1479.2 | -0.22563 | 0.0010266 | 0.59623 | liquid
19.1 | 0.10132 | 998.39 | 0.0010016 | 80.14 | 80.241 | 0.2836 | 4.16 | 4.1847 | 1479.5 | -0.22556 | 0.0010241 | 0.59641 | liquid
19.2 | 0.10132 | 998.37 | 0.0010016 | 80.558 | 80.66 | 0.28503 | 4.1596 | 4.1846 | 1479.9 | -0.22549 | 0.0010215 | 0.59659 | liquid
19.3 | 0.10132 | 998.35 | 0.0010017 | 80.977 | 81.078 | 0.28646 | 4.1593 | 4.1846 | 1480.2 | -0.22542 | 0.001019 | 0.59677 | liquid
19.4 | 0.10132 | 998.33 | 0.0010017 | 81.395 | 81.497 | 0.28789 | 4.1589 | 4.1845 | 1480.5 | -0.22534 | 0.0010165 | 0.59695 | liquid
19.5 | 0.10132 | 998.31 | 0.0010017 | 81.814 | 81.915 | 0.28932 | 4.1585 | 4.1844 | 1480.8 | -0.22527 | 0.001014 | 0.59712 | liquid
19.6 | 0.10132 | 998.29 | 0.0010017 | 82.232 | 82.334 | 0.29075 | 4.1582 | 4.1843 | 1481.1 | -0.2252 | 0.0010115 | 0.5973 | liquid
19.7 | 0.10132 | 998.27 | 0.0010017 | 82.651 | 82.752 | 0.29218 | 4.1578 | 4.1843 | 1481.4 | -0.22513 | 0.001009 | 0.59748 | liquid
19.8 | 0.10132 | 998.25 | 0.0010018 | 83.069 | 83.17 | 0.29361 | 4.1574 | 4.1842 | 1481.7 | -0.22506 | 0.0010065 | 0.59766 | liquid
19.9 | 0.10132 | 998.23 | 0.0010018 | 83.487 | 83.589 | 0.29504 | 4.1571 | 4.1841 | 1482 | -0.22499 | 0.0010041 | 0.59784 | liquid
20 | 0.10132 | 998.21 | 0.0010018 | 83.906 | 84.007 | 0.29646 | 4.1567 | 4.1841 | 1482.3 | -0.22492 | 0.0010016 | 0.59801 | liquid
20.1 | 0.10132 | 998.19 | 0.0010018 | 84.324 | 84.426 | 0.29789 | 4.1563 | 4.184 | 1482.7 | -0.22485 | 0.00099915 | 0.59819 | liquid
20.2 | 0.10132 | 998.17 | 0.0010018 | 84.743 | 84.844 | 0.29932 | 4.1559 | 4.1839 | 1483 | -0.22477 | 0.00099671 | 0.59837 | liquid
20.3 | 0.10132 | 998.14 | 0.0010019 | 85.161 | 85.262 | 0.30074 | 4.1556 | 4.1838 | 1483.3 | -0.2247 | 0.00099428 | 0.59854 | liquid
20.4 | 0.10132 | 998.12 | 0.0010019 | 85.579 | 85.681 | 0.30217 | 4.1552 | 4.1838 | 1483.6 | -0.22463 | 0.00099186 | 0.59872 | liquid
20.5 | 0.10132 | 998.1 | 0.0010019 | 85.998 | 86.099 | 0.30359 | 4.1548 | 4.1837 | 1483.9 | -0.22456 | 0.00098945 | 0.59889 | liquid
20.6 | 0.10132 | 998.08 | 0.0010019 | 86.416 | 86.518 | 0.30502 | 4.1545 | 4.1836 | 1484.2 | -0.22449 | 0.00098705 | 0.59907 | liquid
20.7 | 0.10132 | 998.06 | 0.0010019 | 86.834 | 86.936 | 0.30644 | 4.1541 | 4.1836 | 1484.5 | -0.22442 | 0.00098466 | 0.59924 | liquid
20.8 | 0.10132 | 998.04 | 0.001002 | 87.253 | 87.354 | 0.30786 | 4.1537 | 4.1835 | 1484.8 | -0.22435 | 0.00098227 | 0.59942 | liquid
20.9 | 0.10132 | 998.02 | 0.001002 | 87.671 | 87.773 | 0.30929 | 4.1533 | 4.1834 | 1485.1 | -0.22428 | 0.0009799 | 0.59959 | liquid
21 | 0.10132 | 998 | 0.001002 | 88.089 | 88.191 | 0.31071 | 4.153 | 4.1834 | 1485.4 | -0.22421 | 0.00097754 | 0.59977 | liquid
21.1 | 0.10132 | 997.97 | 0.001002 | 88.508 | 88.609 | 0.31213 | 4.1526 | 4.1833 | 1485.7 | -0.22414 | 0.00097518 | 0.59994 | liquid
21.2 | 0.10132 | 997.95 | 0.0010021 | 88.926 | 89.028 | 0.31355 | 4.1522 | 4.1833 | 1486 | -0.22407 | 0.00097284 | 0.60011 | liquid
21.3 | 0.10132 | 997.93 | 0.0010021 | 89.344 | 89.446 | 0.31497 | 4.1518 | 4.1832 | 1486.3 | -0.224 | 0.0009705 | 0.60029 | liquid
21.4 | 0.10132 | 997.91 | 0.0010021 | 89.763 | 89.864 | 0.31639 | 4.1515 | 4.1831 | 1486.6 | -0.22393 | 0.00096817 | 0.60046 | liquid
21.5 | 0.10132 | 997.89 | 0.0010021 | 90.181 | 90.283 | 0.31781 | 4.1511 | 4.1831 | 1486.9 | -0.22386 | 0.00096585 | 0.60063 | liquid
21.6 | 0.10132 | 997.86 | 0.0010021 | 90.599 | 90.701 | 0.31923 | 4.1507 | 4.183 | 1487.2 | -0.22379 | 0.00096355 | 0.60081 | liquid
21.7 | 0.10132 | 997.84 | 0.0010022 | 91.018 | 91.119 | 0.32065 | 4.1503 | 4.183 | 1487.4 | -0.22372 | 0.00096124 | 0.60098 | liquid
21.8 | 0.10132 | 997.82 | 0.0010022 | 91.436 | 91.538 | 0.32207 | 4.1499 | 4.1829 | 1487.7 | -0.22365 | 0.00095895 | 0.60115 | liquid
21.9 | 0.10132 | 997.8 | 0.0010022 | 91.854 | 91.956 | 0.32349 | 4.1496 | 4.1828 | 1488 | -0.22358 | 0.00095667 | 0.60132 | liquid
22 | 0.10132 | 997.77 | 0.0010022 | 92.273 | 92.374 | 0.32491 | 4.1492 | 4.1828 | 1488.3 | -0.22351 | 0.0009544 | 0.60149 | liquid
22.1 | 0.10132 | 997.75 | 0.0010023 | 92.691 | 92.792 | 0.32632 | 4.1488 | 4.1827 | 1488.6 | -0.22344 | 0.00095213 | 0.60166 | liquid
22.2 | 0.10132 | 997.73 | 0.0010023 | 93.109 | 93.211 | 0.32774 | 4.1484 | 4.1827 | 1488.9 | -0.22337 | 0.00094987 | 0.60184 | liquid
22.3 | 0.10132 | 997.7 | 0.0010023 | 93.527 | 93.629 | 0.32916 | 4.148 | 4.1826 | 1489.2 | -0.22331 | 0.00094763 | 0.60201 | liquid
22.4 | 0.10132 | 997.68 | 0.0010023 | 93.946 | 94.047 | 0.33057 | 4.1477 | 4.1826 | 1489.5 | -0.22324 | 0.00094539 | 0.60218 | liquid
22.5 | 0.10132 | 997.66 | 0.0010023 | 94.364 | 94.465 | 0.33199 | 4.1473 | 4.1825 | 1489.8 | -0.22317 | 0.00094315 | 0.60235 | liquid
22.6 | 0.10132 | 997.64 | 0.0010024 | 94.782 | 94.884 | 0.3334 | 4.1469 | 4.1825 | 1490.1 | -0.2231 | 0.00094093 | 0.60252 | liquid
22.7 | 0.10132 | 997.61 | 0.0010024 | 95.2 | 95.302 | 0.33481 | 4.1465 | 4.1824 | 1490.3 | -0.22303 | 0.00093872 | 0.60269 | liquid
22.8 | 0.10132 | 997.59 | 0.0010024 | 95.619 | 95.72 | 0.33623 | 4.1461 | 4.1823 | 1490.6 | -0.22296 | 0.00093651 | 0.60286 | liquid
22.9 | 0.10132 | 997.57 | 0.0010024 | 96.037 | 96.138 | 0.33764 | 4.1458 | 4.1823 | 1490.9 | -0.22289 | 0.00093431 | 0.60303 | liquid
23 | 0.10132 | 997.54 | 0.0010025 | 96.455 | 96.557 | 0.33905 | 4.1454 | 4.1822 | 1491.2 | -0.22282 | 0.00093213 | 0.60319 | liquid
23.1 | 0.10132 | 997.52 | 0.0010025 | 96.873 | 96.975 | 0.34047 | 4.145 | 4.1822 | 1491.5 | -0.22276 | 0.00092994 | 0.60336 | liquid
23.2 | 0.10132 | 997.49 | 0.0010025 | 97.291 | 97.393 | 0.34188 | 4.1446 | 4.1821 | 1491.8 | -0.22269 | 0.00092777 | 0.60353 | liquid
23.3 | 0.10132 | 997.47 | 0.0010025 | 97.71 | 97.811 | 0.34329 | 4.1442 | 4.1821 | 1492 | -0.22262 | 0.00092561 | 0.6037 | liquid
23.4 | 0.10132 | 997.45 | 0.0010026 | 98.128 | 98.229 | 0.3447 | 4.1438 | 4.182 | 1492.3 | -0.22255 | 0.00092345 | 0.60387 | liquid
23.5 | 0.10132 | 997.42 | 0.0010026 | 98.546 | 98.648 | 0.34611 | 4.1434 | 4.182 | 1492.6 | -0.22248 | 0.0009213 | 0.60403 | liquid
23.6 | 0.10132 | 997.4 | 0.0010026 | 98.964 | 99.066 | 0.34752 | 4.143 | 4.1819 | 1492.9 | -0.22241 | 0.00091916 | 0.6042 | liquid
23.7 | 0.10132 | 997.37 | 0.0010026 | 99.382 | 99.484 | 0.34893 | 4.1427 | 4.1819 | 1493.2 | -0.22235 | 0.00091703 | 0.60437 | liquid
23.8 | 0.10132 | 997.35 | 0.0010027 | 99.801 | 99.902 | 0.35034 | 4.1423 | 4.1818 | 1493.4 | -0.22228 | 0.00091491 | 0.60454 | liquid
23.9 | 0.10132 | 997.32 | 0.0010027 | 100.22 | 100.32 | 0.35174 | 4.1419 | 4.1818 | 1493.7 | -0.22221 | 0.00091279 | 0.6047 | liquid
24 | 0.10132 | 997.3 | 0.0010027 | 100.64 | 100.74 | 0.35315 | 4.1415 | 4.1818 | 1494 | -0.22214 | 0.00091068 | 0.60487 | liquid
24.1 | 0.10132 | 997.27 | 0.0010027 | 101.06 | 101.16 | 0.35456 | 4.1411 | 4.1817 | 1494.3 | -0.22207 | 0.00090858 | 0.60503 | liquid
24.2 | 0.10132 | 997.25 | 0.0010028 | 101.47 | 101.57 | 0.35596 | 4.1407 | 4.1817 | 1494.5 | -0.22201 | 0.00090649 | 0.6052 | liquid
24.3 | 0.10132 | 997.22 | 0.0010028 | 101.89 | 101.99 | 0.35737 | 4.1403 | 4.1816 | 1494.8 | -0.22194 | 0.0009044 | 0.60536 | liquid
24.4 | 0.10132 | 997.2 | 0.0010028 | 102.31 | 102.41 | 0.35878 | 4.1399 | 4.1816 | 1495.1 | -0.22187 | 0.00090233 | 0.60553 | liquid
24.5 | 0.10132 | 997.17 | 0.0010028 | 102.73 | 102.83 | 0.36018 | 4.1395 | 4.1815 | 1495.4 | -0.2218 | 0.00090026 | 0.6057 | liquid
24.6 | 0.10132 | 997.15 | 0.0010029 | 103.15 | 103.25 | 0.36159 | 4.1391 | 4.1815 | 1495.6 | -0.22174 | 0.00089819 | 0.60586 | liquid
24.7 | 0.10132 | 997.12 | 0.0010029 | 103.56 | 103.67 | 0.36299 | 4.1387 | 4.1814 | 1495.9 | -0.22167 | 0.00089614 | 0.60602 | liquid
24.8 | 0.10132 | 997.1 | 0.0010029 | 103.98 | 104.08 | 0.36439 | 4.1384 | 4.1814 | 1496.2 | -0.2216 | 0.00089409 | 0.60619 | liquid
24.9 | 0.10132 | 997.07 | 0.0010029 | 104.4 | 104.5 | 0.3658 | 4.138 | 4.1814 | 1496.4 | -0.22153 | 0.00089205 | 0.60635 | liquid
25 | 0.10132 | 997.05 | 0.001003 | 104.82 | 104.92 | 0.3672 | 4.1376 | 4.1813 | 1496.7 | -0.22147 | 0.00089002 | 0.60652 | liquid
25.1 | 0.10132 | 997.02 | 0.001003 | 105.24 | 105.34 | 0.3686 | 4.1372 | 4.1813 | 1497 | -0.2214 | 0.000888 | 0.60668 | liquid
25.2 | 0.10132 | 997 | 0.001003 | 105.65 | 105.76 | 0.37 | 4.1368 | 4.1812 | 1497.2 | -0.22133 | 0.00088598 | 0.60684 | liquid
25.3 | 0.10132 | 996.97 | 0.001003 | 106.07 | 106.17 | 0.3714 | 4.1364 | 4.1812 | 1497.5 | -0.22127 | 0.00088397 | 0.60701 | liquid
25.4 | 0.10132 | 996.94 | 0.0010031 | 106.49 | 106.59 | 0.37281 | 4.136 | 4.1812 | 1497.8 | -0.2212 | 0.00088197 | 0.60717 | liquid
25.5 | 0.10132 | 996.92 | 0.0010031 | 106.91 | 107.01 | 0.37421 | 4.1356 | 4.1811 | 1498 | -0.22113 | 0.00087997 | 0.60733 | liquid
25.6 | 0.10132 | 996.89 | 0.0010031 | 107.33 | 107.43 | 0.37561 | 4.1352 | 4.1811 | 1498.3 | -0.22107 | 0.00087799 | 0.60749 | liquid
25.7 | 0.10132 | 996.87 | 0.0010031 | 107.75 | 107.85 | 0.377 | 4.1348 | 4.181 | 1498.6 | -0.221 | 0.00087601 | 0.60765 | liquid
25.8 | 0.10132 | 996.84 | 0.0010032 | 108.16 | 108.27 | 0.3784 | 4.1344 | 4.181 | 1498.8 | -0.22093 | 0.00087403 | 0.60782 | liquid
25.9 | 0.10132 | 996.81 | 0.0010032 | 108.58 | 108.68 | 0.3798 | 4.134 | 4.181 | 1499.1 | -0.22087 | 0.00087207 | 0.60798 | liquid
26 | 0.10132 | 996.79 | 0.0010032 | 109 | 109.1 | 0.3812 | 4.1336 | 4.1809 | 1499.3 | -0.2208 | 0.00087011 | 0.60814 | liquid
26.1 | 0.10132 | 996.76 | 0.0010033 | 109.42 | 109.52 | 0.3826 | 4.1332 | 4.1809 | 1499.6 | -0.22073 | 0.00086816 | 0.6083 | liquid
26.2 | 0.10132 | 996.73 | 0.0010033 | 109.84 | 109.94 | 0.38399 | 4.1328 | 4.1809 | 1499.9 | -0.22067 | 0.00086621 | 0.60846 | liquid
26.3 | 0.10132 | 996.71 | 0.0010033 | 110.25 | 110.36 | 0.38539 | 4.1324 | 4.1808 | 1500.1 | -0.2206 | 0.00086428 | 0.60862 | liquid
26.4 | 0.10132 | 996.68 | 0.0010033 | 110.67 | 110.77 | 0.38679 | 4.132 | 4.1808 | 1500.4 | -0.22053 | 0.00086234 | 0.60878 | liquid
26.5 | 0.10132 | 996.65 | 0.0010034 | 111.09 | 111.19 | 0.38818 | 4.1316 | 4.1808 | 1500.6 | -0.22047 | 0.00086042 | 0.60894 | liquid
26.6 | 0.10132 | 996.63 | 0.0010034 | 111.51 | 111.61 | 0.38958 | 4.1312 | 4.1807 | 1500.9 | -0.2204 | 0.0008585 | 0.6091 | liquid
26.7 | 0.10132 | 996.6 | 0.0010034 | 111.93 | 112.03 | 0.39097 | 4.1308 | 4.1807 | 1501.1 | -0.22034 | 0.00085659 | 0.60926 | liquid
26.8 | 0.10132 | 996.57 | 0.0010034 | 112.34 | 112.45 | 0.39237 | 4.1304 | 4.1807 | 1501.4 | -0.22027 | 0.00085469 | 0.60942 | liquid
26.9 | 0.10132 | 996.54 | 0.0010035 | 112.76 | 112.86 | 0.39376 | 4.13 | 4.1806 | 1501.6 | -0.2202 | 0.0008528 | 0.60958 | liquid
27 | 0.10132 | 996.52 | 0.0010035 | 113.18 | 113.28 | 0.39515 | 4.1296 | 4.1806 | 1501.9 | -0.22014 | 0.00085091 | 0.60974 | liquid
27.1 | 0.10132 | 996.49 | 0.0010035 | 113.6 | 113.7 | 0.39654 | 4.1292 | 4.1806 | 1502.2 | -0.22007 | 0.00084902 | 0.6099 | liquid
27.2 | 0.10132 | 996.46 | 0.0010036 | 114.02 | 114.12 | 0.39794 | 4.1288 | 4.1805 | 1502.4 | -0.22001 | 0.00084715 | 0.61005 | liquid
27.3 | 0.10132 | 996.43 | 0.0010036 | 114.43 | 114.54 | 0.39933 | 4.1284 | 4.1805 | 1502.7 | -0.21994 | 0.00084528 | 0.61021 | liquid
27.4 | 0.10132 | 996.4 | 0.0010036 | 114.85 | 114.95 | 0.40072 | 4.1279 | 4.1805 | 1502.9 | -0.21987 | 0.00084342 | 0.61037 | liquid
27.5 | 0.10132 | 996.38 | 0.0010036 | 115.27 | 115.37 | 0.40211 | 4.1275 | 4.1804 | 1503.2 | -0.21981 | 0.00084156 | 0.61053 | liquid
27.6 | 0.10132 | 996.35 | 0.0010037 | 115.69 | 115.79 | 0.4035 | 4.1271 | 4.1804 | 1503.4 | -0.21974 | 0.00083971 | 0.61069 | liquid
27.7 | 0.10132 | 996.32 | 0.0010037 | 116.11 | 116.21 | 0.40489 | 4.1267 | 4.1804 | 1503.7 | -0.21968 | 0.00083787 | 0.61084 | liquid
27.8 | 0.10132 | 996.29 | 0.0010037 | 116.52 | 116.63 | 0.40628 | 4.1263 | 4.1803 | 1503.9 | -0.21961 | 0.00083603 | 0.611 | liquid
27.9 | 0.10132 | 996.26 | 0.0010037 | 116.94 | 117.04 | 0.40767 | 4.1259 | 4.1803 | 1504.1 | -0.21955 | 0.0008342 | 0.61116 | liquid
28 | 0.10132 | 996.24 | 0.0010038 | 117.36 | 117.46 | 0.40906 | 4.1255 | 4.1803 | 1504.4 | -0.21948 | 0.00083238 | 0.61131 | liquid
28.1 | 0.10132 | 996.21 | 0.0010038 | 117.78 | 117.88 | 0.41044 | 4.1251 | 4.1803 | 1504.6 | -0.21942 | 0.00083056 | 0.61147 | liquid
28.2 | 0.10132 | 996.18 | 0.0010038 | 118.2 | 118.3 | 0.41183 | 4.1247 | 4.1802 | 1504.9 | -0.21935 | 0.00082875 | 0.61162 | liquid
28.3 | 0.10132 | 996.15 | 0.0010039 | 118.61 | 118.72 | 0.41322 | 4.1243 | 4.1802 | 1505.1 | -0.21929 | 0.00082695 | 0.61178 | liquid
28.4 | 0.10132 | 996.12 | 0.0010039 | 119.03 | 119.13 | 0.41461 | 4.1239 | 4.1802 | 1505.4 | -0.21922 | 0.00082515 | 0.61194 | liquid
28.5 | 0.10132 | 996.09 | 0.0010039 | 119.45 | 119.55 | 0.41599 | 4.1234 | 4.1802 | 1505.6 | -0.21916 | 0.00082336 | 0.61209 | liquid
28.6 | 0.10132 | 996.06 | 0.001004 | 119.87 | 119.97 | 0.41738 | 4.123 | 4.1801 | 1505.9 | -0.21909 | 0.00082157 | 0.61225 | liquid
28.7 | 0.10132 | 996.03 | 0.001004 | 120.29 | 120.39 | 0.41876 | 4.1226 | 4.1801 | 1506.1 | -0.21903 | 0.00081979 | 0.6124 | liquid
28.8 | 0.10132 | 996.01 | 0.001004 | 120.7 | 120.81 | 0.42015 | 4.1222 | 4.1801 | 1506.3 | -0.21896 | 0.00081802 | 0.61256 | liquid
28.9 | 0.10132 | 995.98 | 0.001004 | 121.12 | 121.22 | 0.42153 | 4.1218 | 4.1801 | 1506.6 | -0.2189 | 0.00081625 | 0.61271 | liquid
29 | 0.10132 | 995.95 | 0.0010041 | 121.54 | 121.64 | 0.42291 | 4.1214 | 4.18 | 1506.8 | -0.21883 | 0.00081449 | 0.61286 | liquid
29.1 | 0.10132 | 995.92 | 0.0010041 | 121.96 | 122.06 | 0.4243 | 4.121 | 4.18 | 1507 | -0.21877 | 0.00081274 | 0.61302 | liquid
29.2 | 0.10132 | 995.89 | 0.0010041 | 122.38 | 122.48 | 0.42568 | 4.1206 | 4.18 | 1507.3 | -0.2187 | 0.00081099 | 0.61317 | liquid
29.3 | 0.10132 | 995.86 | 0.0010042 | 122.79 | 122.9 | 0.42706 | 4.1201 | 4.18 | 1507.5 | -0.21864 | 0.00080925 | 0.61332 | liquid
29.4 | 0.10132 | 995.83 | 0.0010042 | 123.21 | 123.31 | 0.42844 | 4.1197 | 4.1799 | 1507.8 | -0.21858 | 0.00080751 | 0.61348 | liquid
29.5 | 0.10132 | 995.8 | 0.0010042 | 123.63 | 123.73 | 0.42983 | 4.1193 | 4.1799 | 1508 | -0.21851 | 0.00080578 | 0.61363 | liquid
29.6 | 0.10132 | 995.77 | 0.0010042 | 124.05 | 124.15 | 0.43121 | 4.1189 | 4.1799 | 1508.2 | -0.21845 | 0.00080406 | 0.61378 | liquid
29.7 | 0.10132 | 995.74 | 0.0010043 | 124.47 | 124.57 | 0.43259 | 4.1185 | 4.1799 | 1508.5 | -0.21838 | 0.00080234 | 0.61394 | liquid
29.8 | 0.10132 | 995.71 | 0.0010043 | 124.88 | 124.99 | 0.43397 | 4.1181 | 4.1799 | 1508.7 | -0.21832 | 0.00080063 | 0.61409 | liquid
29.9 | 0.10132 | 995.68 | 0.0010043 | 125.3 | 125.4 | 0.43535 | 4.1176 | 4.1798 | 1508.9 | -0.21826 | 0.00079892 | 0.61424 | liquid
30 | 0.10132 | 995.65 | 0.0010044 | 125.72 | 125.82 | 0.43673 | 4.1172 | 4.1798 | 1509.2 | -0.21819 | 0.00079722 | 0.61439 | liquid
30.1 | 0.10132 | 995.62 | 0.0010044 | 126.14 | 126.24 | 0.4381 | 4.1168 | 4.1798 | 1509.4 | -0.21813 | 0.00079553 | 0.61454 | liquid
30.2 | 0.10132 | 995.59 | 0.0010044 | 126.56 | 126.66 | 0.43948 | 4.1164 | 4.1798 | 1509.6 | -0.21806 | 0.00079384 | 0.6147 | liquid
30.3 | 0.10132 | 995.56 | 0.0010045 | 126.97 | 127.08 | 0.44086 | 4.116 | 4.1798 | 1509.8 | -0.218 | 0.00079216 | 0.61485 | liquid
30.4 | 0.10132 | 995.53 | 0.0010045 | 127.39 | 127.49 | 0.44224 | 4.1155 | 4.1797 | 1510.1 | -0.21794 | 0.00079048 | 0.615 | liquid
30.5 | 0.10132 | 995.5 | 0.0010045 | 127.81 | 127.91 | 0.44361 | 4.1151 | 4.1797 | 1510.3 | -0.21787 | 0.00078881 | 0.61515 | liquid
30.6 | 0.10132 | 995.47 | 0.0010046 | 128.23 | 128.33 | 0.44499 | 4.1147 | 4.1797 | 1510.5 | -0.21781 | 0.00078714 | 0.6153 | liquid
30.7 | 0.10132 | 995.44 | 0.0010046 | 128.65 | 128.75 | 0.44637 | 4.1143 | 4.1797 | 1510.8 | -0.21774 | 0.00078548 | 0.61545 | liquid
30.8 | 0.10132 | 995.41 | 0.0010046 | 129.06 | 129.17 | 0.44774 | 4.1139 | 4.1797 | 1511 | -0.21768 | 0.00078383 | 0.6156 | liquid
30.9 | 0.10132 | 995.37 | 0.0010046 | 129.48 | 129.58 | 0.44912 | 4.1134 | 4.1797 | 1511.2 | -0.21762 | 0.00078218 | 0.61575 | liquid
31 | 0.10132 | 995.34 | 0.0010047 | 129.9 | 130 | 0.45049 | 4.113 | 4.1796 | 1511.4 | -0.21755 | 0.00078054 | 0.6159 | liquid
31.1 | 0.10132 | 995.31 | 0.0010047 | 130.32 | 130.42 | 0.45186 | 4.1126 | 4.1796 | 1511.7 | -0.21749 | 0.0007789 | 0.61605 | liquid
31.2 | 0.10132 | 995.28 | 0.0010047 | 130.74 | 130.84 | 0.45324 | 4.1122 | 4.1796 | 1511.9 | -0.21743 | 0.00077727 | 0.6162 | liquid
31.3 | 0.10132 | 995.25 | 0.0010048 | 131.15 | 131.26 | 0.45461 | 4.1118 | 4.1796 | 1512.1 | -0.21736 | 0.00077564 | 0.61634 | liquid
31.4 | 0.10132 | 995.22 | 0.0010048 | 131.57 | 131.67 | 0.45598 | 4.1113 | 4.1796 | 1512.3 | -0.2173 | 0.00077402 | 0.61649 | liquid
31.5 | 0.10132 | 995.19 | 0.0010048 | 131.99 | 132.09 | 0.45736 | 4.1109 | 4.1796 | 1512.5 | -0.21724 | 0.0007724 | 0.61664 | liquid
31.6 | 0.10132 | 995.16 | 0.0010049 | 132.41 | 132.51 | 0.45873 | 4.1105 | 4.1796 | 1512.8 | -0.21717 | 0.00077079 | 0.61679 | liquid
31.7 | 0.10132 | 995.12 | 0.0010049 | 132.83 | 132.93 | 0.4601 | 4.1101 | 4.1795 | 1513 | -0.21711 | 0.00076919 | 0.61694 | liquid
31.8 | 0.10132 | 995.09 | 0.0010049 | 133.24 | 133.35 | 0.46147 | 4.1096 | 4.1795 | 1513.2 | -0.21705 | 0.00076759 | 0.61709 | liquid
31.9 | 0.10132 | 995.06 | 0.001005 | 133.66 | 133.76 | 0.46284 | 4.1092 | 4.1795 | 1513.4 | -0.21698 | 0.000766 | 0.61723 | liquid
32 | 0.10132 | 995.03 | 0.001005 | 134.08 | 134.18 | 0.46421 | 4.1088 | 4.1795 | 1513.6 | -0.21692 | 0.00076441 | 0.61738 | liquid
32.1 | 0.10132 | 995 | 0.001005 | 134.5 | 134.6 | 0.46558 | 4.1084 | 4.1795 | 1513.9 | -0.21686 | 0.00076282 | 0.61753 | liquid
32.2 | 0.10132 | 994.96 | 0.0010051 | 134.92 | 135.02 | 0.46695 | 4.1079 | 4.1795 | 1514.1 | -0.2168 | 0.00076125 | 0.61767 | liquid
32.3 | 0.10132 | 994.93 | 0.0010051 | 135.33 | 135.44 | 0.46832 | 4.1075 | 4.1795 | 1514.3 | -0.21673 | 0.00075967 | 0.61782 | liquid
32.4 | 0.10132 | 994.9 | 0.0010051 | 135.75 | 135.85 | 0.46968 | 4.1071 | 4.1794 | 1514.5 | -0.21667 | 0.00075811 | 0.61797 | liquid
32.5 | 0.10132 | 994.87 | 0.0010052 | 136.17 | 136.27 | 0.47105 | 4.1066 | 4.1794 | 1514.7 | -0.21661 | 0.00075654 | 0.61811 | liquid
32.6 | 0.10132 | 994.84 | 0.0010052 | 136.59 | 136.69 | 0.47242 | 4.1062 | 4.1794 | 1514.9 | -0.21655 | 0.00075499 | 0.61826 | liquid
32.7 | 0.10132 | 994.8 | 0.0010052 | 137.01 | 137.11 | 0.47379 | 4.1058 | 4.1794 | 1515.1 | -0.21648 | 0.00075344 | 0.61841 | liquid
32.8 | 0.10132 | 994.77 | 0.0010053 | 137.42 | 137.53 | 0.47515 | 4.1054 | 4.1794 | 1515.3 | -0.21642 | 0.00075189 | 0.61855 | liquid
32.9 | 0.10132 | 994.74 | 0.0010053 | 137.84 | 137.94 | 0.47652 | 4.1049 | 4.1794 | 1515.6 | -0.21636 | 0.00075035 | 0.6187 | liquid
33 | 0.10132 | 994.7 | 0.0010053 | 138.26 | 138.36 | 0.47788 | 4.1045 | 4.1794 | 1515.8 | -0.2163 | 0.00074881 | 0.61884 | liquid
33.1 | 0.10132 | 994.67 | 0.0010054 | 138.68 | 138.78 | 0.47925 | 4.1041 | 4.1794 | 1516 | -0.21623 | 0.00074728 | 0.61899 | liquid
33.2 | 0.10132 | 994.64 | 0.0010054 | 139.1 | 139.2 | 0.48061 | 4.1036 | 4.1794 | 1516.2 | -0.21617 | 0.00074575 | 0.61913 | liquid
33.3 | 0.10132 | 994.61 | 0.0010054 | 139.51 | 139.62 | 0.48198 | 4.1032 | 4.1794 | 1516.4 | -0.21611 | 0.00074423 | 0.61928 | liquid
33.4 | 0.10132 | 994.57 | 0.0010055 | 139.93 | 140.03 | 0.48334 | 4.1028 | 4.1794 | 1516.6 | -0.21605 | 0.00074272 | 0.61942 | liquid
33.5 | 0.10132 | 994.54 | 0.0010055 | 140.35 | 140.45 | 0.4847 | 4.1023 | 4.1793 | 1516.8 | -0.21598 | 0.00074121 | 0.61956 | liquid
33.6 | 0.10132 | 994.51 | 0.0010055 | 140.77 | 140.87 | 0.48607 | 4.1019 | 4.1793 | 1517 | -0.21592 | 0.0007397 | 0.61971 | liquid
33.7 | 0.10132 | 994.47 | 0.0010056 | 141.18 | 141.29 | 0.48743 | 4.1015 | 4.1793 | 1517.2 | -0.21586 | 0.0007382 | 0.61985 | liquid
33.8 | 0.10132 | 994.44 | 0.0010056 | 141.6 | 141.7 | 0.48879 | 4.101 | 4.1793 | 1517.4 | -0.2158 | 0.0007367 | 0.62 | liquid
33.9 | 0.10132 | 994.41 | 0.0010056 | 142.02 | 142.12 | 0.49015 | 4.1006 | 4.1793 | 1517.6 | -0.21574 | 0.00073521 | 0.62014 | liquid
34 | 0.10132 | 994.37 | 0.0010057 | 142.44 | 142.54 | 0.49151 | 4.1002 | 4.1793 | 1517.8 | -0.21567 | 0.00073373 | 0.62028 | liquid
34.1 | 0.10132 | 994.34 | 0.0010057 | 142.86 | 142.96 | 0.49287 | 4.0997 | 4.1793 | 1518 | -0.21561 | 0.00073224 | 0.62042 | liquid
34.2 | 0.10132 | 994.31 | 0.0010057 | 143.27 | 143.38 | 0.49423 | 4.0993 | 4.1793 | 1518.2 | -0.21555 | 0.00073077 | 0.62057 | liquid
34.3 | 0.10132 | 994.27 | 0.0010058 | 143.69 | 143.79 | 0.49559 | 4.0989 | 4.1793 | 1518.4 | -0.21549 | 0.0007293 | 0.62071 | liquid
34.4 | 0.10132 | 994.24 | 0.0010058 | 144.11 | 144.21 | 0.49695 | 4.0984 | 4.1793 | 1518.7 | -0.21543 | 0.00072783 | 0.62085 | liquid
34.5 | 0.10132 | 994.2 | 0.0010058 | 144.53 | 144.63 | 0.49831 | 4.098 | 4.1793 | 1518.9 | -0.21536 | 0.00072637 | 0.62099 | liquid
34.6 | 0.10132 | 994.17 | 0.0010059 | 144.95 | 145.05 | 0.49967 | 4.0975 | 4.1793 | 1519.1 | -0.2153 | 0.00072491 | 0.62114 | liquid
34.7 | 0.10132 | 994.14 | 0.0010059 | 145.36 | 145.47 | 0.50103 | 4.0971 | 4.1793 | 1519.3 | -0.21524 | 0.00072346 | 0.62128 | liquid
34.8 | 0.10132 | 994.1 | 0.0010059 | 145.78 | 145.88 | 0.50238 | 4.0967 | 4.1793 | 1519.4 | -0.21518 | 0.00072201 | 0.62142 | liquid
34.9 | 0.10132 | 994.07 | 0.001006 | 146.2 | 146.3 | 0.50374 | 4.0962 | 4.1793 | 1519.6 | -0.21512 | 0.00072056 | 0.62156 | liquid
35 | 0.10132 | 994.03 | 0.001006 | 146.62 | 146.72 | 0.5051 | 4.0958 | 4.1793 | 1519.8 | -0.21506 | 0.00071913 | 0.6217 | liquid
35.1 | 0.10132 | 994 | 0.001006 | 147.04 | 147.14 | 0.50645 | 4.0954 | 4.1793 | 1520 | -0.21499 | 0.00071769 | 0.62184 | liquid
35.2 | 0.10132 | 993.96 | 0.0010061 | 147.45 | 147.56 | 0.50781 | 4.0949 | 4.1793 | 1520.2 | -0.21493 | 0.00071626 | 0.62198 | liquid
35.3 | 0.10132 | 993.93 | 0.0010061 | 147.87 | 147.97 | 0.50916 | 4.0945 | 4.1792 | 1520.4 | -0.21487 | 0.00071484 | 0.62212 | liquid
35.4 | 0.10132 | 993.9 | 0.0010061 | 148.29 | 148.39 | 0.51052 | 4.094 | 4.1792 | 1520.6 | -0.21481 | 0.00071342 | 0.62226 | liquid
35.5 | 0.10132 | 993.86 | 0.0010062 | 148.71 | 148.81 | 0.51187 | 4.0936 | 4.1792 | 1520.8 | -0.21475 | 0.000712 | 0.6224 | liquid
35.6 | 0.10132 | 993.83 | 0.0010062 | 149.13 | 149.23 | 0.51323 | 4.0932 | 4.1792 | 1521 | -0.21469 | 0.00071059 | 0.62254 | liquid
35.7 | 0.10132 | 993.79 | 0.0010062 | 149.54 | 149.65 | 0.51458 | 4.0927 | 4.1792 | 1521.2 | -0.21463 | 0.00070918 | 0.62268 | liquid
35.8 | 0.10132 | 993.76 | 0.0010063 | 149.96 | 150.06 | 0.51593 | 4.0923 | 4.1792 | 1521.4 | -0.21457 | 0.00070778 | 0.62282 | liquid
35.9 | 0.10132 | 993.72 | 0.0010063 | 150.38 | 150.48 | 0.51729 | 4.0918 | 4.1792 | 1521.6 | -0.2145 | 0.00070638 | 0.62296 | liquid
36 | 0.10132 | 993.69 | 0.0010064 | 150.8 | 150.9 | 0.51864 | 4.0914 | 4.1792 | 1521.8 | -0.21444 | 0.00070499 | 0.6231 | liquid
36.1 | 0.10132 | 993.65 | 0.0010064 | 151.22 | 151.32 | 0.51999 | 4.0909 | 4.1792 | 1522 | -0.21438 | 0.0007036 | 0.62324 | liquid
36.2 | 0.10132 | 993.61 | 0.0010064 | 151.63 | 151.73 | 0.52134 | 4.0905 | 4.1792 | 1522.2 | -0.21432 | 0.00070222 | 0.62337 | liquid
36.3 | 0.10132 | 993.58 | 0.0010065 | 152.05 | 152.15 | 0.52269 | 4.0901 | 4.1792 | 1522.4 | -0.21426 | 0.00070084 | 0.62351 | liquid
36.4 | 0.10132 | 993.54 | 0.0010065 | 152.47 | 152.57 | 0.52404 | 4.0896 | 4.1792 | 1522.5 | -0.2142 | 0.00069946 | 0.62365 | liquid
36.5 | 0.10132 | 993.51 | 0.0010065 | 152.89 | 152.99 | 0.52539 | 4.0892 | 4.1792 | 1522.7 | -0.21414 | 0.00069809 | 0.62379 | liquid
36.6 | 0.10132 | 993.47 | 0.0010066 | 153.3 | 153.41 | 0.52674 | 4.0887 | 4.1792 | 1522.9 | -0.21408 | 0.00069673 | 0.62393 | liquid
36.7 | 0.10132 | 993.44 | 0.0010066 | 153.72 | 153.82 | 0.52809 | 4.0883 | 4.1792 | 1523.1 | -0.21402 | 0.00069536 | 0.62406 | liquid
36.8 | 0.10132 | 993.4 | 0.0010066 | 154.14 | 154.24 | 0.52944 | 4.0878 | 4.1792 | 1523.3 | -0.21396 | 0.00069401 | 0.6242 | liquid
36.9 | 0.10132 | 993.37 | 0.0010067 | 154.56 | 154.66 | 0.53079 | 4.0874 | 4.1792 | 1523.5 | -0.2139 | 0.00069265 | 0.62434 | liquid
37 | 0.10132 | 993.33 | 0.0010067 | 154.98 | 155.08 | 0.53213 | 4.0869 | 4.1792 | 1523.7 | -0.21384 | 0.0006913 | 0.62448 | liquid
37.1 | 0.10132 | 993.29 | 0.0010068 | 155.39 | 155.5 | 0.53348 | 4.0865 | 4.1792 | 1523.8 | -0.21378 | 0.00068996 | 0.62461 | liquid
37.2 | 0.10132 | 993.26 | 0.0010068 | 155.81 | 155.91 | 0.53483 | 4.0861 | 4.1792 | 1524 | -0.21371 | 0.00068862 | 0.62475 | liquid
37.3 | 0.10132 | 993.22 | 0.0010068 | 156.23 | 156.33 | 0.53617 | 4.0856 | 4.1793 | 1524.2 | -0.21365 | 0.00068728 | 0.62488 | liquid
37.4 | 0.10132 | 993.19 | 0.0010069 | 156.65 | 156.75 | 0.53752 | 4.0852 | 4.1793 | 1524.4 | -0.21359 | 0.00068595 | 0.62502 | liquid
37.5 | 0.10132 | 993.15 | 0.0010069 | 157.07 | 157.17 | 0.53887 | 4.0847 | 4.1793 | 1524.6 | -0.21353 | 0.00068462 | 0.62516 | liquid
37.6 | 0.10132 | 993.11 | 0.0010069 | 157.48 | 157.59 | 0.54021 | 4.0843 | 4.1793 | 1524.8 | -0.21347 | 0.0006833 | 0.62529 | liquid
37.7 | 0.10132 | 993.08 | 0.001007 | 157.9 | 158 | 0.54156 | 4.0838 | 4.1793 | 1524.9 | -0.21341 | 0.00068198 | 0.62543 | liquid
37.8 | 0.10132 | 993.04 | 0.001007 | 158.32 | 158.42 | 0.5429 | 4.0834 | 4.1793 | 1525.1 | -0.21335 | 0.00068066 | 0.62556 | liquid
37.9 | 0.10132 | 993 | 0.001007 | 158.74 | 158.84 | 0.54424 | 4.0829 | 4.1793 | 1525.3 | -0.21329 | 0.00067935 | 0.6257 | liquid
38 | 0.10132 | 992.97 | 0.0010071 | 159.16 | 159.26 | 0.54559 | 4.0825 | 4.1793 | 1525.5 | -0.21323 | 0.00067804 | 0.62583 | liquid
38.1 | 0.10132 | 992.93 | 0.0010071 | 159.57 | 159.68 | 0.54693 | 4.082 | 4.1793 | 1525.6 | -0.21317 | 0.00067674 | 0.62597 | liquid
38.2 | 0.10132 | 992.89 | 0.0010072 | 159.99 | 160.09 | 0.54827 | 4.0816 | 4.1793 | 1525.8 | -0.21311 | 0.00067544 | 0.6261 | liquid
38.3 | 0.10132 | 992.86 | 0.0010072 | 160.41 | 160.51 | 0.54961 | 4.0811 | 4.1793 | 1526 | -0.21305 | 0.00067414 | 0.62623 | liquid
38.4 | 0.10132 | 992.82 | 0.0010072 | 160.83 | 160.93 | 0.55096 | 4.0807 | 4.1793 | 1526.2 | -0.21299 | 0.00067285 | 0.62637 | liquid
38.5 | 0.10132 | 992.78 | 0.0010073 | 161.25 | 161.35 | 0.5523 | 4.0802 | 4.1793 | 1526.4 | -0.21293 | 0.00067157 | 0.6265 | liquid
38.6 | 0.10132 | 992.74 | 0.0010073 | 161.66 | 161.77 | 0.55364 | 4.0798 | 4.1793 | 1526.5 | -0.21287 | 0.00067028 | 0.62664 | liquid
38.7 | 0.10132 | 992.71 | 0.0010073 | 162.08 | 162.18 | 0.55498 | 4.0793 | 4.1793 | 1526.7 | -0.21281 | 0.000669 | 0.62677 | liquid
38.8 | 0.10132 | 992.67 | 0.0010074 | 162.5 | 162.6 | 0.55632 | 4.0789 | 4.1793 | 1526.9 | -0.21275 | 0.00066773 | 0.6269 | liquid
38.9 | 0.10132 | 992.63 | 0.0010074 | 162.92 | 163.02 | 0.55766 | 4.0784 | 4.1793 | 1527 | -0.21269 | 0.00066646 | 0.62704 | liquid
39 | 0.10132 | 992.6 | 0.0010075 | 163.33 | 163.44 | 0.559 | 4.078 | 4.1793 | 1527.2 | -0.21263 | 0.00066519 | 0.62717 | liquid
39.1 | 0.10132 | 992.56 | 0.0010075 | 163.75 | 163.85 | 0.56034 | 4.0775 | 4.1793 | 1527.4 | -0.21257 | 0.00066393 | 0.6273 | liquid
39.2 | 0.10132 | 992.52 | 0.0010075 | 164.17 | 164.27 | 0.56167 | 4.077 | 4.1793 | 1527.6 | -0.21251 | 0.00066267 | 0.62743 | liquid
39.3 | 0.10132 | 992.48 | 0.0010076 | 164.59 | 164.69 | 0.56301 | 4.0766 | 4.1794 | 1527.7 | -0.21245 | 0.00066141 | 0.62757 | liquid
39.4 | 0.10132 | 992.44 | 0.0010076 | 165.01 | 165.11 | 0.56435 | 4.0761 | 4.1794 | 1527.9 | -0.21239 | 0.00066016 | 0.6277 | liquid
39.5 | 0.10132 | 992.41 | 0.0010077 | 165.42 | 165.53 | 0.56569 | 4.0757 | 4.1794 | 1528.1 | -0.21233 | 0.00065891 | 0.62783 | liquid
39.6 | 0.10132 | 992.37 | 0.0010077 | 165.84 | 165.94 | 0.56702 | 4.0752 | 4.1794 | 1528.2 | -0.21227 | 0.00065767 | 0.62796 | liquid
39.7 | 0.10132 | 992.33 | 0.0010077 | 166.26 | 166.36 | 0.56836 | 4.0748 | 4.1794 | 1528.4 | -0.21221 | 0.00065643 | 0.62809 | liquid
39.8 | 0.10132 | 992.29 | 0.0010078 | 166.68 | 166.78 | 0.5697 | 4.0743 | 4.1794 | 1528.6 | -0.21215 | 0.00065519 | 0.62822 | liquid
39.9 | 0.10132 | 992.25 | 0.0010078 | 167.1 | 167.2 | 0.57103 | 4.0739 | 4.1794 | 1528.7 | -0.2121 | 0.00065396 | 0.62835 | liquid
40 | 0.10132 | 992.22 | 0.0010078 | 167.51 | 167.62 | 0.57237 | 4.0734 | 4.1794 | 1528.9 | -0.21204 | 0.00065273 | 0.62849 | liquid
40.1 | 0.10132 | 992.18 | 0.0010079 | 167.93 | 168.03 | 0.5737 | 4.0729 | 4.1794 | 1529.1 | -0.21198 | 0.0006515 | 0.62862 | liquid
40.2 | 0.10132 | 992.14 | 0.0010079 | 168.35 | 168.45 | 0.57503 | 4.0725 | 4.1794 | 1529.2 | -0.21192 | 0.00065028 | 0.62875 | liquid
40.3 | 0.10132 | 992.1 | 0.001008 | 168.77 | 168.87 | 0.57637 | 4.072 | 4.1794 | 1529.4 | -0.21186 | 0.00064906 | 0.62888 | liquid
40.4 | 0.10132 | 992.06 | 0.001008 | 169.19 | 169.29 | 0.5777 | 4.0716 | 4.1795 | 1529.6 | -0.2118 | 0.00064785 | 0.62901 | liquid
40.5 | 0.10132 | 992.02 | 0.001008 | 169.6 | 169.71 | 0.57903 | 4.0711 | 4.1795 | 1529.7 | -0.21174 | 0.00064664 | 0.62914 | liquid
40.6 | 0.10132 | 991.99 | 0.0010081 | 170.02 | 170.12 | 0.58037 | 4.0707 | 4.1795 | 1529.9 | -0.21168 | 0.00064543 | 0.62927 | liquid
40.7 | 0.10132 | 991.95 | 0.0010081 | 170.44 | 170.54 | 0.5817 | 4.0702 | 4.1795 | 1530 | -0.21162 | 0.00064423 | 0.6294 | liquid
40.8 | 0.10132 | 991.91 | 0.0010082 | 170.86 | 170.96 | 0.58303 | 4.0697 | 4.1795 | 1530.2 | -0.21156 | 0.00064303 | 0.62953 | liquid
40.9 | 0.10132 | 991.87 | 0.0010082 | 171.28 | 171.38 | 0.58436 | 4.0693 | 4.1795 | 1530.4 | -0.2115 | 0.00064184 | 0.62965 | liquid
41 | 0.10132 | 991.83 | 0.0010082 | 171.69 | 171.8 | 0.58569 | 4.0688 | 4.1795 | 1530.5 | -0.21144 | 0.00064064 | 0.62978 | liquid
41.1 | 0.10132 | 991.79 | 0.0010083 | 172.11 | 172.21 | 0.58702 | 4.0684 | 4.1795 | 1530.7 | -0.21138 | 0.00063946 | 0.62991 | liquid
41.2 | 0.10132 | 991.75 | 0.0010083 | 172.53 | 172.63 | 0.58835 | 4.0679 | 4.1795 | 1530.8 | -0.21133 | 0.00063827 | 0.63004 | liquid
41.3 | 0.10132 | 991.71 | 0.0010084 | 172.95 | 173.05 | 0.58968 | 4.0674 | 4.1796 | 1531 | -0.21127 | 0.00063709 | 0.63017 | liquid
41.4 | 0.10132 | 991.67 | 0.0010084 | 173.37 | 173.47 | 0.59101 | 4.067 | 4.1796 | 1531.2 | -0.21121 | 0.00063591 | 0.6303 | liquid
41.5 | 0.10132 | 991.63 | 0.0010084 | 173.78 | 173.89 | 0.59234 | 4.0665 | 4.1796 | 1531.3 | -0.21115 | 0.00063474 | 0.63042 | liquid
41.6 | 0.10132 | 991.59 | 0.0010085 | 174.2 | 174.3 | 0.59367 | 4.0661 | 4.1796 | 1531.5 | -0.21109 | 0.00063357 | 0.63055 | liquid
41.7 | 0.10132 | 991.56 | 0.0010085 | 174.62 | 174.72 | 0.59499 | 4.0656 | 4.1796 | 1531.6 | -0.21103 | 0.0006324 | 0.63068 | liquid
41.8 | 0.10132 | 991.52 | 0.0010086 | 175.04 | 175.14 | 0.59632 | 4.0651 | 4.1796 | 1531.8 | -0.21097 | 0.00063124 | 0.63081 | liquid
41.9 | 0.10132 | 991.48 | 0.0010086 | 175.46 | 175.56 | 0.59765 | 4.0647 | 4.1796 | 1531.9 | -0.21091 | 0.00063008 | 0.63093 | liquid
42 | 0.10132 | 991.44 | 0.0010086 | 175.87 | 175.98 | 0.59897 | 4.0642 | 4.1796 | 1532.1 | -0.21085 | 0.00062892 | 0.63106 | liquid
42.1 | 0.10132 | 991.4 | 0.0010087 | 176.29 | 176.39 | 0.6003 | 4.0637 | 4.1797 | 1532.3 | -0.2108 | 0.00062777 | 0.63119 | liquid
42.2 | 0.10132 | 991.36 | 0.0010087 | 176.71 | 176.81 | 0.60163 | 4.0633 | 4.1797 | 1532.4 | -0.21074 | 0.00062662 | 0.63132 | liquid
42.3 | 0.10132 | 991.32 | 0.0010088 | 177.13 | 177.23 | 0.60295 | 4.0628 | 4.1797 | 1532.6 | -0.21068 | 0.00062547 | 0.63144 | liquid
42.4 | 0.10132 | 991.28 | 0.0010088 | 177.54 | 177.65 | 0.60428 | 4.0623 | 4.1797 | 1532.7 | -0.21062 | 0.00062433 | 0.63157 | liquid
42.5 | 0.10132 | 991.24 | 0.0010088 | 177.96 | 178.07 | 0.6056 | 4.0619 | 4.1797 | 1532.9 | -0.21056 | 0.00062319 | 0.63169 | liquid
42.6 | 0.10132 | 991.2 | 0.0010089 | 178.38 | 178.48 | 0.60692 | 4.0614 | 4.1797 | 1533 | -0.2105 | 0.00062205 | 0.63182 | liquid
42.7 | 0.10132 | 991.16 | 0.0010089 | 178.8 | 178.9 | 0.60825 | 4.0609 | 4.1797 | 1533.2 | -0.21044 | 0.00062092 | 0.63195 | liquid
42.8 | 0.10132 | 991.12 | 0.001009 | 179.22 | 179.32 | 0.60957 | 4.0605 | 4.1798 | 1533.3 | -0.21039 | 0.00061979 | 0.63207 | liquid
42.9 | 0.10132 | 991.08 | 0.001009 | 179.63 | 179.74 | 0.61089 | 4.06 | 4.1798 | 1533.5 | -0.21033 | 0.00061866 | 0.6322 | liquid
43 | 0.10132 | 991.04 | 0.001009 | 180.05 | 180.16 | 0.61222 | 4.0596 | 4.1798 | 1533.6 | -0.21027 | 0.00061754 | 0.63232 | liquid
43.1 | 0.10132 | 991 | 0.0010091 | 180.47 | 180.57 | 0.61354 | 4.0591 | 4.1798 | 1533.8 | -0.21021 | 0.00061642 | 0.63245 | liquid
43.2 | 0.10132 | 990.95 | 0.0010091 | 180.89 | 180.99 | 0.61486 | 4.0586 | 4.1798 | 1533.9 | -0.21015 | 0.00061531 | 0.63257 | liquid
43.3 | 0.10132 | 990.91 | 0.0010092 | 181.31 | 181.41 | 0.61618 | 4.0582 | 4.1798 | 1534 | -0.21009 | 0.00061419 | 0.6327 | liquid
43.4 | 0.10132 | 990.87 | 0.0010092 | 181.72 | 181.83 | 0.6175 | 4.0577 | 4.1799 | 1534.2 | -0.21003 | 0.00061308 | 0.63282 | liquid
43.5 | 0.10132 | 990.83 | 0.0010093 | 182.14 | 182.24 | 0.61882 | 4.0572 | 4.1799 | 1534.3 | -0.20998 | 0.00061198 | 0.63294 | liquid
43.6 | 0.10132 | 990.79 | 0.0010093 | 182.56 | 182.66 | 0.62014 | 4.0567 | 4.1799 | 1534.5 | -0.20992 | 0.00061087 | 0.63307 | liquid
43.7 | 0.10132 | 990.75 | 0.0010093 | 182.98 | 183.08 | 0.62146 | 4.0563 | 4.1799 | 1534.6 | -0.20986 | 0.00060978 | 0.63319 | liquid
43.8 | 0.10132 | 990.71 | 0.0010094 | 183.4 | 183.5 | 0.62278 | 4.0558 | 4.1799 | 1534.8 | -0.2098 | 0.00060868 | 0.63331 | liquid
43.9 | 0.10132 | 990.67 | 0.0010094 | 183.81 | 183.92 | 0.6241 | 4.0553 | 4.1799 | 1534.9 | -0.20974 | 0.00060759 | 0.63344 | liquid
44 | 0.10132 | 990.63 | 0.0010095 | 184.23 | 184.33 | 0.62542 | 4.0549 | 4.18 | 1535.1 | -0.20969 | 0.0006065 | 0.63356 | liquid
44.1 | 0.10132 | 990.59 | 0.0010095 | 184.65 | 184.75 | 0.62673 | 4.0544 | 4.18 | 1535.2 | -0.20963 | 0.00060541 | 0.63368 | liquid
44.2 | 0.10132 | 990.55 | 0.0010095 | 185.07 | 185.17 | 0.62805 | 4.0539 | 4.18 | 1535.3 | -0.20957 | 0.00060433 | 0.63381 | liquid
44.3 | 0.10132 | 990.5 | 0.0010096 | 185.49 | 185.59 | 0.62937 | 4.0535 | 4.18 | 1535.5 | -0.20951 | 0.00060324 | 0.63393 | liquid
44.4 | 0.10132 | 990.46 | 0.0010096 | 185.9 | 186.01 | 0.63068 | 4.053 | 4.18 | 1535.6 | -0.20945 | 0.00060217 | 0.63405 | liquid
44.5 | 0.10132 | 990.42 | 0.0010097 | 186.32 | 186.42 | 0.632 | 4.0525 | 4.18 | 1535.8 | -0.2094 | 0.00060109 | 0.63417 | liquid
44.6 | 0.10132 | 990.38 | 0.0010097 | 186.74 | 186.84 | 0.63332 | 4.052 | 4.1801 | 1535.9 | -0.20934 | 0.00060002 | 0.6343 | liquid
44.7 | 0.10132 | 990.34 | 0.0010098 | 187.16 | 187.26 | 0.63463 | 4.0516 | 4.1801 | 1536 | -0.20928 | 0.00059895 | 0.63442 | liquid
44.8 | 0.10132 | 990.3 | 0.0010098 | 187.58 | 187.68 | 0.63595 | 4.0511 | 4.1801 | 1536.2 | -0.20922 | 0.00059789 | 0.63454 | liquid
44.9 | 0.10132 | 990.25 | 0.0010098 | 187.99 | 188.1 | 0.63726 | 4.0506 | 4.1801 | 1536.3 | -0.20916 | 0.00059683 | 0.63466 | liquid
45 | 0.10132 | 990.21 | 0.0010099 | 188.41 | 188.51 | 0.63857 | 4.0502 | 4.1801 | 1536.4 | -0.20911 | 0.00059577 | 0.63478 | liquid
45.1 | 0.10132 | 990.17 | 0.0010099 | 188.83 | 188.93 | 0.63989 | 4.0497 | 4.1802 | 1536.6 | -0.20905 | 0.00059471 | 0.6349 | liquid
45.2 | 0.10132 | 990.13 | 0.00101 | 189.25 | 189.35 | 0.6412 | 4.0492 | 4.1802 | 1536.7 | -0.20899 | 0.00059366 | 0.63503 | liquid
45.3 | 0.10132 | 990.09 | 0.00101 | 189.67 | 189.77 | 0.64251 | 4.0487 | 4.1802 | 1536.9 | -0.20893 | 0.00059261 | 0.63515 | liquid
45.4 | 0.10132 | 990.04 | 0.0010101 | 190.08 | 190.19 | 0.64383 | 4.0483 | 4.1802 | 1537 | -0.20887 | 0.00059157 | 0.63527 | liquid
45.5 | 0.10132 | 990 | 0.0010101 | 190.5 | 190.61 | 0.64514 | 4.0478 | 4.1802 | 1537.1 | -0.20882 | 0.00059052 | 0.63539 | liquid
45.6 | 0.10132 | 989.96 | 0.0010101 | 190.92 | 191.02 | 0.64645 | 4.0473 | 4.1803 | 1537.3 | -0.20876 | 0.00058948 | 0.63551 | liquid
45.7 | 0.10132 | 989.92 | 0.0010102 | 191.34 | 191.44 | 0.64776 | 4.0468 | 4.1803 | 1537.4 | -0.2087 | 0.00058844 | 0.63563 | liquid
45.8 | 0.10132 | 989.88 | 0.0010102 | 191.76 | 191.86 | 0.64907 | 4.0464 | 4.1803 | 1537.5 | -0.20864 | 0.00058741 | 0.63575 | liquid
45.9 | 0.10132 | 989.83 | 0.0010103 | 192.17 | 192.28 | 0.65038 | 4.0459 | 4.1803 | 1537.7 | -0.20859 | 0.00058638 | 0.63587 | liquid
46 | 0.10132 | 989.79 | 0.0010103 | 192.59 | 192.7 | 0.65169 | 4.0454 | 4.1803 | 1537.8 | -0.20853 | 0.00058535 | 0.63599 | liquid
46.1 | 0.10132 | 989.75 | 0.0010104 | 193.01 | 193.11 | 0.653 | 4.0449 | 4.1804 | 1537.9 | -0.20847 | 0.00058432 | 0.63611 | liquid
46.2 | 0.10132 | 989.71 | 0.0010104 | 193.43 | 193.53 | 0.65431 | 4.0445 | 4.1804 | 1538 | -0.20841 | 0.0005833 | 0.63623 | liquid
46.3 | 0.10132 | 989.66 | 0.0010104 | 193.85 | 193.95 | 0.65562 | 4.044 | 4.1804 | 1538.2 | -0.20836 | 0.00058228 | 0.63634 | liquid
46.4 | 0.10132 | 989.62 | 0.0010105 | 194.26 | 194.37 | 0.65693 | 4.0435 | 4.1804 | 1538.3 | -0.2083 | 0.00058127 | 0.63646 | liquid
46.5 | 0.10132 | 989.58 | 0.0010105 | 194.68 | 194.79 | 0.65824 | 4.043 | 4.1805 | 1538.4 | -0.20824 | 0.00058025 | 0.63658 | liquid
46.6 | 0.10132 | 989.53 | 0.0010106 | 195.1 | 195.2 | 0.65955 | 4.0426 | 4.1805 | 1538.6 | -0.20818 | 0.00057924 | 0.6367 | liquid
46.7 | 0.10132 | 989.49 | 0.0010106 | 195.52 | 195.62 | 0.66085 | 4.0421 | 4.1805 | 1538.7 | -0.20813 | 0.00057823 | 0.63682 | liquid
46.8 | 0.10132 | 989.45 | 0.0010107 | 195.94 | 196.04 | 0.66216 | 4.0416 | 4.1805 | 1538.8 | -0.20807 | 0.00057723 | 0.63694 | liquid
46.9 | 0.10132 | 989.41 | 0.0010107 | 196.36 | 196.46 | 0.66347 | 4.0411 | 4.1805 | 1538.9 | -0.20801 | 0.00057623 | 0.63705 | liquid
47 | 0.10132 | 989.36 | 0.0010108 | 196.77 | 196.88 | 0.66477 | 4.0407 | 4.1806 | 1539.1 | -0.20795 | 0.00057523 | 0.63717 | liquid
47.1 | 0.10132 | 989.32 | 0.0010108 | 197.19 | 197.29 | 0.66608 | 4.0402 | 4.1806 | 1539.2 | -0.2079 | 0.00057423 | 0.63729 | liquid
47.2 | 0.10132 | 989.28 | 0.0010108 | 197.61 | 197.71 | 0.66738 | 4.0397 | 4.1806 | 1539.3 | -0.20784 | 0.00057324 | 0.63741 | liquid
47.3 | 0.10132 | 989.23 | 0.0010109 | 198.03 | 198.13 | 0.66869 | 4.0392 | 4.1806 | 1539.4 | -0.20778 | 0.00057224 | 0.63752 | liquid
47.4 | 0.10132 | 989.19 | 0.0010109 | 198.45 | 198.55 | 0.66999 | 4.0387 | 4.1807 | 1539.6 | -0.20773 | 0.00057126 | 0.63764 | liquid
47.5 | 0.10132 | 989.15 | 0.001011 | 198.86 | 198.97 | 0.6713 | 4.0383 | 4.1807 | 1539.7 | -0.20767 | 0.00057027 | 0.63776 | liquid
47.6 | 0.10132 | 989.1 | 0.001011 | 199.28 | 199.38 | 0.6726 | 4.0378 | 4.1807 | 1539.8 | -0.20761 | 0.00056929 | 0.63787 | liquid
47.7 | 0.10132 | 989.06 | 0.0010111 | 199.7 | 199.8 | 0.6739 | 4.0373 | 4.1807 | 1539.9 | -0.20755 | 0.00056831 | 0.63799 | liquid
47.8 | 0.10132 | 989.01 | 0.0010111 | 200.12 | 200.22 | 0.67521 | 4.0368 | 4.1808 | 1540 | -0.2075 | 0.00056733 | 0.63811 | liquid
47.9 | 0.10132 | 988.97 | 0.0010112 | 200.54 | 200.64 | 0.67651 | 4.0363 | 4.1808 | 1540.2 | -0.20744 | 0.00056636 | 0.63822 | liquid
48 | 0.10132 | 988.93 | 0.0010112 | 200.95 | 201.06 | 0.67781 | 4.0359 | 4.1808 | 1540.3 | -0.20738 | 0.00056539 | 0.63834 | liquid
48.1 | 0.10132 | 988.88 | 0.0010112 | 201.37 | 201.47 | 0.67911 | 4.0354 | 4.1808 | 1540.4 | -0.20733 | 0.00056442 | 0.63846 | liquid
48.2 | 0.10132 | 988.84 | 0.0010113 | 201.79 | 201.89 | 0.68041 | 4.0349 | 4.1809 | 1540.5 | -0.20727 | 0.00056345 | 0.63857 | liquid
48.3 | 0.10132 | 988.79 | 0.0010113 | 202.21 | 202.31 | 0.68171 | 4.0344 | 4.1809 | 1540.6 | -0.20721 | 0.00056249 | 0.63869 | liquid
48.4 | 0.10132 | 988.75 | 0.0010114 | 202.63 | 202.73 | 0.68301 | 4.0339 | 4.1809 | 1540.8 | -0.20716 | 0.00056153 | 0.6388 | liquid
48.5 | 0.10132 | 988.71 | 0.0010114 | 203.04 | 203.15 | 0.68431 | 4.0334 | 4.1809 | 1540.9 | -0.2071 | 0.00056057 | 0.63892 | liquid
48.6 | 0.10132 | 988.66 | 0.0010115 | 203.46 | 203.56 | 0.68561 | 4.033 | 4.181 | 1541 | -0.20704 | 0.00055961 | 0.63903 | liquid
48.7 | 0.10132 | 988.62 | 0.0010115 | 203.88 | 203.98 | 0.68691 | 4.0325 | 4.181 | 1541.1 | -0.20698 | 0.00055866 | 0.63915 | liquid
48.8 | 0.10132 | 988.57 | 0.0010116 | 204.3 | 204.4 | 0.68821 | 4.032 | 4.181 | 1541.2 | -0.20693 | 0.00055771 | 0.63926 | liquid
48.9 | 0.10132 | 988.53 | 0.0010116 | 204.72 | 204.82 | 0.68951 | 4.0315 | 4.181 | 1541.3 | -0.20687 | 0.00055676 | 0.63938 | liquid
49 | 0.10132 | 988.48 | 0.0010117 | 205.13 | 205.24 | 0.69081 | 4.031 | 4.1811 | 1541.5 | -0.20681 | 0.00055582 | 0.63949 | liquid
49.1 | 0.10132 | 988.44 | 0.0010117 | 205.55 | 205.66 | 0.69211 | 4.0305 | 4.1811 | 1541.6 | -0.20676 | 0.00055488 | 0.6396 | liquid
49.2 | 0.10132 | 988.39 | 0.0010117 | 205.97 | 206.07 | 0.6934 | 4.0301 | 4.1811 | 1541.7 | -0.2067 | 0.00055394 | 0.63972 | liquid
49.3 | 0.10132 | 988.35 | 0.0010118 | 206.39 | 206.49 | 0.6947 | 4.0296 | 4.1811 | 1541.8 | -0.20664 | 0.000553 | 0.63983 | liquid
49.4 | 0.10132 | 988.31 | 0.0010118 | 206.81 | 206.91 | 0.696 | 4.0291 | 4.1812 | 1541.9 | -0.20659 | 0.00055207 | 0.63994 | liquid
49.5 | 0.10132 | 988.26 | 0.0010119 | 207.23 | 207.33 | 0.69729 | 4.0286 | 4.1812 | 1542 | -0.20653 | 0.00055114 | 0.64006 | liquid
49.6 | 0.10132 | 988.22 | 0.0010119 | 207.64 | 207.75 | 0.69859 | 4.0281 | 4.1812 | 1542.1 | -0.20647 | 0.00055021 | 0.64017 | liquid
49.7 | 0.10132 | 988.17 | 0.001012 | 208.06 | 208.16 | 0.69988 | 4.0276 | 4.1813 | 1542.2 | -0.20642 | 0.00054928 | 0.64028 | liquid
49.8 | 0.10132 | 988.13 | 0.001012 | 208.48 | 208.58 | 0.70118 | 4.0272 | 4.1813 | 1542.4 | -0.20636 | 0.00054836 | 0.6404 | liquid
49.9 | 0.10132 | 988.08 | 0.0010121 | 208.9 | 209 | 0.70247 | 4.0267 | 4.1813 | 1542.5 | -0.2063 | 0.00054744 | 0.64051 | liquid
50 | 0.10132 | 988.04 | 0.0010121 | 209.32 | 209.42 | 0.70377 | 4.0262 | 4.1813 | 1542.6 | -0.20625 | 0.00054652 | 0.64062 | liquid